## MENU
Présentation
Calcul des besoins
Schéma électrique
Schéma de montage
Recherche de défauts
Horticulture
CHOIX DE LA FONCTION

## présentation
Retour au menu
Avantages:
-Facilité de montage
-S’adapte à toutes les configurations (système modulable)
-Possibilité de réduire ou augmenter la surface chauffée suivant vos besoins.
-Economies d’énergie
-Possibilité de modifier la puissance au m² (150W/m² ou 300 W/m²) par simple écartement des câbles
-Régulation simple et efficace (bulbe placé entre 2 rangs)
Bulbe positionné entre 2 câbles chauffants, dans le même plan et sous une plaque de culture.

## Calcul
[6 empty] | 300 | #REF!
Données
| longueur (m) | 45 | A REMPLIR |  |  | Surface de la tablette (m²) | 45
| largeur (m) | 1 |  |  |  | Puissance possible (W/m) | 300
| t° ambiante (°C) | -20
| t° travail (°C) | 26
[6 empty] | 2 | Nbre de cordons pour 2m²
| puissance théorique (W/m²) | 300 |  |  |  | 2 | ECA par rangée SOIT arrondi au + proche… | 2
[6 empty] | 0 | Longueur au-delà des ECA non découpés | RECUP
2.5
La puissance installée est de 300 W/m² pour 1 tablette de dimensions 45 x 1 métres | [5 empty] | 225 | Nbre de rangée d'ECA = à arrondir au < | 225
[6 empty] | 90 | Nbre de rangée de RAI = à arrondir au < | 90
Devis pour 1 tablette |  |  | Prix Public départ usine en € (HT) |  |  | 5 | Nbre de rangée de RAI = à arrondir au < | 5
Désignation | Référence | Nbre éléments | Prix unitaire | Chiffrage | Modification Tarif | 8.2 | Nbre de BDH3A en plus du 1er
câble chauffant | CAB3A300 | 45 | 67.69 | 3046.05 |  | 9.2 | Nombre de BDH3A
Raidisseur | RAI | 562.5 | 0.97 | 545.625 |  | 45 | Nombre de Cab3a300
Ecarteur | ECA | 450 | 0.97 | 436.5 | Retour au menu | 58.6957 | Calcul du pouvoir de coupure nécessaire
Boite de dérivation | BDH3A | 12 | 26 | 312 |  | 59
Thermostat | THB3A | 4 | 32.35 | 129.4
|  |  | TOTAL (€ HT) : | 4469.575
[6 empty] | Nbre cables | Nbre BDH
[6 empty] | 1 | 1
[6 empty] | 2 | 1
[6 empty] | 3 | 1
[6 empty] | 4 | 2
[6 empty] | 5 | 2
[6 empty] | 6 | 2
[6 empty] | 7 | 2
[6 empty] | 8 | 3
[6 empty] | 9 | 3
[6 empty] | 10 | 3
[6 empty] | 11 | 3
[6 empty] | 12 | 3
[6 empty] | 13 | 4
[6 empty] | 14 | 4
[6 empty] | 15 | 4
[6 empty] | 16 | 5
[6 empty] | 17 | 5
[6 empty] | 18 | 5
[6 empty] | 19 | 5
[6 empty] | 20 | 6
[6 empty] | 21 | 6
[6 empty] | 22 | 6
[6 empty] | 23 | 6
[6 empty] | 24 | 6
[6 empty] | 25 | 7
[6 empty] | 26 | 7
[6 empty] | 27 | 7
[6 empty] | 28 | 8
[6 empty] | 29 | 8
[6 empty] | 30 | 8
[6 empty] | 31 | 8
[6 empty] | 32 | 9
[6 empty] | 33 | 9
[6 empty] | 34 | 9
[6 empty] | 35 | 9
[6 empty] | 36 | 9
[6 empty] | 37 | 10
[6 empty] | 38 | 10
[6 empty] | 39 | 10
[6 empty] | 40 | 11
[6 empty] | 41 | 11
[6 empty] | 42 | 11
[6 empty] | 43 | 11
[6 empty] | 44 | 12
[6 empty] | 45 | 12
[6 empty] | 46 | 12
[6 empty] | 47 | 12
[6 empty] | 48 | 12
Note on L8: : nombre de cordons CAB3A pour 2m2

## Tarif
| Code | Désignation | Prix utilisateur € (HT)
| CAB3A300 |  | 67.69
Cordon chauffant blindé L20m
|  | 300W 230V |  | A REMPLIR
câble d'alimentation 3x1mm² L2,5m
| ECA |  | 0.97
Ecarteur 500 X 45mm
(10 écarteurs+10 raidisseurs = 1m² )
| RAI |  | 0.97
|  | Raidisseur 500 X 45mm |  | Retour au menu
(10 raidisseurs+10 écarteurs = 1m² )
| ECA50RAI50 |  | 77.19
Lot de 50 écarteurs + 50 raidisseurs
50 écarteurs + 50 raidisseurs = 5m²
| BDH3A |  | 26
Boîte de dérivation horticole étanche
Indice de protection : IP55
Etanchéité renforcée (presse-étoupe)
6 entrées/sorties
| THB3A |  | 32.35
Thermostat à bulbe
Plage de température : -35°C / +35°C
Tolérance : ±3°C
Pouvoir de coupure : 16A - 250V
Capillaire 2m
Indice de protection : IP44
Prix établis pour l'année en cours, sous réserve de fluctuations importantes des matières premières,
auquel cas les prix seraient revus sous préavis d'un mois.
DOC113N
Tarif public HT au 01/09/2011 valable jusqu'au 01/09/2012
Prix départ usine en €
ECA
RAI

## schéma_electrique
Retour au menu
THERMOSTAT
BOITIER DE
DERIVATION
CORDONS CHAUFFANTS

## schéma_de_montage
Retour au menu
1
2
3
4
6
5
150 W/m²
300 W/m²

## recherche_défauts
Retour au menu

## mis_en_forme
| Tamb |  |  | T travail
| 15 | 8 |  | 5 | 10
| 10 | -20 |  | 10 | 26
| 5 |  |  | 15
| 0 |  |  | 20 | N° de colonne | 11
| -5 |  |  | 21
| -10 |  |  | 22
| -15 |  |  | 23
| -20 |  |  | 24
| -25 |  |  | 25
26
27
28
29
30
T travail
|  | 5 | 10 | 15 | 20 | 21 | 22 | 23 | 24 | 25 | 26 | 27 | 28 | 29 | 30
Tamb | 15 | 0 | 0 | 0 | 150 | 150 | 150 | 150 | 150 | 150 | 150 | 150 | 150 | 150 | 150
| 10 | 0 | 0 | 150 | 150 | 150 | 150 | 150 | 150 | 150 | 150 | 150 | 150 | 150 | 300
| 5 | 0 | 150 | 150 | 150 | 150 | 150 | 150 | 150 | 300 | 300 | 300 | 300 | 300 | 300
| 0 | 150 | 150 | 150 | 150 | 150 | 150 | 150 | 150 | 300 | 300 | 300 | 300 | 300 | 300
| -5 | 150 | 150 | 150 | 300 | 300 | 300 | 300 | 300 | 300 | 300 | 300 | 300 | 300 | 300
| -10 | 150 | 150 | 300 | 300 | 300 | 300 | 300 | 300 | 300 | 300 | 300 | 300 | 300 | 300
| -15 | 150 | 300 | 300 | 300 | 300 | 300 | 300 | 300 | 300 | 300 | 300 | 300 | 300 | 300
| -20 | 300 | 300 | 300 | 300 | 300 | 300 | 300 | 300 | 300 | 300 | 300 | 300 | 300 | 300
| -25 | 300 | 300 | 300 | 300 | 300 | 300 | 300 | 300 | 300 | 300 | 300 | 300 | 300 | 300
|  | resultats: | 300